## M8-Keyboard_PCB
Comment | Description | Designator | Footprint | Quantity
GL850G | Programmable Logic IC Development Tools | GL1 | SSOP28 | 1
CON-4P | 4P MX1.25 Connector | JP1 | MX1.25-LS-4P | 1
RP2040 | RP2040 chip for Raspberry Pi Pico - ARM® Cortex®-M0+ MCU 32-Bit | U2 | QFN40P700X700X90-57N | 1
Kailh 5118-Choc-Socket | Kailh 5118-Choc-Socket | SW1, SW2, SW3, SW4, SW6, SW7, SW8, SW9 | Kailh_socket_PG1350 | 8
SW | SMD-3*6*2.5 Switch | SW5 | TSW SMD-3*6*2.5 | 1
Teensy 4_1 | Teensy 4_1 MCU | U1 | Teensy4_1_SMT_SOP48 | 1
ESD | ESD Protection ZN-SOD323 DL21 5V6 | D2 | SOD-123 | 1
Type-C | 16P USB Connector | USB1 | Type-C-TOP | 1
W25Q128JVSIQ | FLASH - NOR Memory IC 128Mb (16M x 8) SPI - Quad I/O, QPI, DTR 133 MHz 8-SOIC | U3 | SOIC-8 | 1
12MHz | 2P Crystals | X1, X2 | XTAL-5032-2P | 2
1N581 | 1N581 | D1 | SOD-323 | 1
1uF | 0603 Capacitor | C24 | C0603_M | 1
10uF | Capacitor, 0603 Capacitor | C1, C2, C3, C6, C10, C12, C14, C16, C25, C35, C37, C39, C41, C43 | C0603_M | 14
15p | Capacitor | C31, C32 | C0603_M | 2
33p | Capacitor | C18, C19 | C0603_M | 2
100nF | Capacitor, 0603 Capacitor | C4, C5, C7, C8, C9, C11, C13, C15, C17, C20, C21, C22, C23, C26, C27, C28, C29, C30, C33, C34, C36, C38, C40, C42, C44 | C0603_M | 25
2.2uH | DFE201612PD-2R2M | L1 | IND-201612 | 1
0 | 0603 Resistor | R25 | R0603_M | 1
1K | 0603 1% Resistor, 0603 Resistor | R17, R18 | R0603_M | 2
5.1K | Resistor, 0603 1% Resistor, 0603 Resistor | R1, R2, R5, R16 | R0603_M | 4
10K | 0603 Resistor | R7, R8, R10, R11, R12, R13, R14, R15, R21, R22, R23, R24 | R0603_M | 12
22R | Resistor | R3, R4 | R0603_M | 2
27.4 | 0603 Resistor | R19, R20 | R0603_M | 2
100K | 0603 Resistor | R9 | R0603_M | 1
680 | 0603 1% Resistor | R6 | R0603_M | 1